## 建築工事（直仮）
数 量 書
No | 名 称 |  | 規 格 |  | 数 量 | 単 位 | 単 価 | 金 額 | 備 考
1 |  | 直接仮設 | [5 empty] | 0
|  | 墨出し(内部改修) |  | 複合改修 | 224 | ㎡
|  | 養生(内部改修) |  | 複合改修 | 224 | ㎡
|  | 整理清掃後片付け(内部改修) |  | 複合改修 | 224 | ㎡
|  | 内部仕上足場 |  |  | 1 | 式
|  | 枠組本足場 |  |  | 1 | 式
|  | 養生シート |  |  | 1 | 式
|  | 仮設間仕切 |  |  | 1 | 式
|  | 仮設材運搬 |  |  | 1 | 式
|  | クリーニング |  |  | 224 | ㎡
|  | 床ワックス |  |  | 51 | ㎡
|  | アルミドア |  | W900×H2000 | 3 | ヶ所
|  | 非常口誘導灯 |  |  | 3 | ヶ所
0
0
0
0
|  | 小計 | [5 empty] | 0
0

## 建築工事（建具改修）
数 量 書
No | 名 称 |  | 規 格 |  | 数 量 | 単 位 | 単 価 | 金 額 | 備 考
2 |  | 建具改修 | [5 empty] | 0
-1 |  | 撤去 | [5 empty] | 0
|  | 鋼製戸撤去 |  | 集積共 | 25.8 | ㎡
|  | ｶﾞﾗｽ撤去 |  | 集積共 | 25.8 | ㎡
-2 |  | 改修
(鋼製建具)
|  | AW-1 |  | W1400×H1000
|  | アルミ引違い窓 |  |  | 3 | ヶ所
|  | AW-3 |  | W1100×H1200
|  | アルミ引違い窓 |  |  | 1 | ヶ所
|  | AD-1 |  | W1800×H2100
|  | アルミ片引き戸 |  |  | 2 | ヶ所
|  | AD-2 |  | W3000×H3000
|  | アルミ片引き戸+ランマ排煙窓 |  |  | 1 | ヶ所
|  | AD-3 |  | W900×H2960
|  | アルミ片引き戸+ランマ排煙窓 |  |  | 1 | ヶ所
|  | AD-4 |  | W500×H1800
|  | アルミ片開き戸 |  |  | 1 | ヶ所
|  | AD-5 |  | W900×H2100
|  | アルミ片開き戸 |  |  | 1 | ヶ所
|  | 取付調整費 |  |  | 1 | 式
|  | 運搬費 |  |  | 1 | 式
0
0
0
0
0
0
0
0
0
|  | 小計① | [5 empty] | 0
数 量 書
No | 名 称 |  | 規 格 |  | 数 量 | 単 位 | 単 価 | 金 額 | 備 考
|  | （木製建具） | [5 empty] | 0
|  | WD-1 |  | W900×H2000
|  | 木製片引き戸 |  |  | 1 | ヶ所
|  | WD-2 |  | W3600×H2000
|  | 木製4枚引分け戸 |  |  | 1 | ヶ所
|  | WD-3 |  | W800×H2000
|  | 木製片引き戸 |  |  | 1 | ヶ所
|  | WD-4 |  | W800×H2000
|  | 木製片開き戸 |  |  | 2 | ヶ所
|  | 取付調整費 |  |  | 1 | 式
|  | 運搬費 |  |  | 1 | 式
(ｶﾞﾗｽ)
厚5 特寸2.18以下
|  | 透明フロートガラス |  | シール共 清掃別途 | 9.9 | ㎡
厚5 特寸6.81以下
|  | 透明フロートガラス |  | シール共 清掃別途 | 5.3 | ㎡
厚5
|  | アクリル透明ガラス |  |  | 2 | ヶ所
厚5
|  | アクリル乳白色ガラス |  |  | 2 | ヶ所
|  | ガラス清掃 |  |  | 25.8 | ㎡
0
|  | 小計② | [5 empty] | 0
|  | 小計①＋② | [5 empty] | 0
0

## 建築工事（外装改修）
数 量 書
No | 名 称 |  | 規 格 |  | 数 量 | 単 位 | 単 価 | 金 額 | 備 考
3 |  | 外装改修 | [5 empty] | 0
-1 |  | 撤去 | [5 empty] | 0
|  | RC壁撤去 |  | 集積共 | 4.2 | ㎥
|  | アスファルト防水撤去 |  | 集積共 | 3.3 | ㎡
-2 |  | 改修
|  | ウレタン塗膜防水 |  |  | 6.7 | ㎡
ｔ＝125
|  | ALC板 |  | フラットパネル縦張り | 1 | 式
|  | コンクリート |  | ｔ＝150 | 0.7 | ㎥
|  | 鉄筋 |  | D10 | 0.25 | t
|  | 差し筋アンカー |  | D10 ＠200 | 111 | 本
|  | 型枠 |  |  | 8.9 | ㎡
変成シリコーン系（MS-2）
|  | シーリング |  | 15×10 | 44.4 | ｍ
|  | 小 計 | [5 empty] | 0
0

## 建築工事（内装改修）
数 量 書
No | 名 称 |  | 規 格 |  | 数 量 | 単 位 | 単 価 | 金 額 | 備 考
4 |  | 内装改修 | [5 empty] | 0
-1 |  | 撤去 | [5 empty] | 0
|  | タイルカーペット撤去 |  | 集積共 | 94.5 | ㎡
|  | ビニル巾木撤去 |  | 集積共 | 11.5 | ｍ
一重張り 一般
|  | 天井合板・ボード撤去 |  | 集積共 | 206 | ㎡ |  |  |  | 0
-2 |  | 改修
|  | タイルカーペット |  |  | 25.7 | ㎡
|  | ビニル床シート |  |  | 147 | ㎡
|  | コンクリート |  |  | 15.8 | ㎥
|  | 型枠 |  |  | 4.5 | ㎡
|  | 鋼製床下地 |  |  | 36.4 | ㎡
|  | 床見切材 |  |  | 13 | ｍ
|  | 軟質ビニル巾木 |  | H=60 | 96.8 | ｍ
|  | 軽量鉄骨下地 |  | W＝90直貼用 | 160 | ㎡
|  | 壁 |  | ｔ＝12.5塗装下地
|  | 石膏ボート |  | EP塗装 | 281 | ㎡
|  | 壁 |  | ｔ＝12
|  | けい酸カルシウム板 |  | EP-G塗装 | 9.8 | ㎡
|  | 壁 |  | ｔ＝12.5塗装下地
|  | 強化石膏ボート |  | EP塗装 | 199 | ㎡
御影石 厚25
|  | 面台 |  |  | 8.9 | ｍ |  |  |  | 0
|  | 壁 |  | グラスウール
|  | グラスウール充填 |  |  | 98.6 | ㎡
90型 W1400×H1000
|  | 鉄骨下地開口補強 |  | 扉等三方補強 | 3 | ヶ所
90型 W6600×H800
|  | 鉄骨下地開口補強 |  | 扉等三方補強 | 1 | ヶ所
90型 W1800×H2000
|  | 鉄骨下地開口補強 |  | 扉等三方補強 | 2 | ヶ所
90型 W900×H2000
|  | 鉄骨下地開口補強 |  | 扉等三方補強 | 1 | ヶ所
90型 W3600×H2000
|  | 鉄骨下地開口補強 |  | 扉等三方補強 | 1 | ヶ所
90型 W800×H2000
|  | 鉄骨下地開口補強 |  | 扉等三方補強 | 3 | ヶ所
|  | 天井 |  | ｔ＝12
|  | ロックウール化粧吸音板 |  | 捨貼りPBｔ＝9.共 | 193 | ㎡ |  |  |  | 0
0
小計①
0
数 量 書
No | 名 称 |  | 規 格 |  | 数 量 | 単 位 | 単 価 | 金 額 | 備 考
4 |  | 内装改修 | [5 empty] | 0
|  | 天井点検口 |  | 450角 目地タイプ | 14 | ヶ所
|  | 鉄骨天井下地開口補強 |  | 450×450 | 14 | ヶ所
|  | 鉄骨天井下地開口補強 |  | 300×1257 | 25 | ヶ所
|  | 鉄骨天井下地開口補強 |  | 150×1235 | 7 | ヶ所
|  | 鉄骨天井下地開口補強 |  | 370×370 | 11 | ヶ所
|  | 鉄骨天井下地開口補強 |  | 900×900 | 5 | ヶ所
|  | カーテンレール |  |  | 2.8 | ｍ
|  | 流し台 |  | L=1500 | 1 | ヶ所
300×60 アクリル板
|  | アクリルプレート |  | ｔ5白 | 2 | ヶ所
|  | カット文字貼り |  | 50角文字程度 | 4 | ヶ所
|  | 小計② | [5 empty] | 0
|  | 小計①＋② | [5 empty] | 0
0

## 建築工事（塗装改修）
数 量 書
No | 名 称 |  | 規 格 |  | 数 量 | 単 位 | 単 価 | 金 額 | 備 考
5 |  | 塗装改修 | [5 empty] | 0
-1 |  | 改修 | [5 empty] | 0
ﾎﾞｰﾄﾞ面 工程B種(一般)
|  | EP塗装 |  | 素地B種 | 414 | ㎡
けい酸カルシウム板面
|  | EP-G塗装 |  | 工程B種(一般) 素地B種 | 9.8 | ㎡
ALCパネル面
|  | 複層塗材E |  |  | 70 | ㎡
0
0
0
0
0
0
0
0
0
0
0
0
0
0
0
0
小計

## 建築工事（発生材処理）
数 量 書
No | 名 称 |  | 規 格 |  | 数 量 | 単 位 | 単 価 | 金 額 | 備 考
6 |  | 発生材処理 | [5 empty] | 0
-1 |  | 運搬 | [5 empty] | 0
|  | 発生材積込 |  | ｺﾝｸﾘｰﾄ類 | 4.18 | m3
|  | 発生材積込 |  | ｶﾞﾗｽ･陶磁器類 | 0.1 | m3
|  | 発生材積込 |  | 廃石膏ﾎﾞｰﾄﾞ類 | 2.5 | m3
|  | 発生材積込 |  | 廃ﾌﾟﾗｽﾁｯｸ類 | 0.6 | m3
|  | 発生材運搬 |  | ｺﾝｸﾘｰﾄ類 | 4.18 | m3
|  | 発生材運搬 |  | ｶﾞﾗｽ･陶磁器類 | 0.1 | m3
|  | 発生材運搬 |  | 廃石膏ﾎﾞｰﾄﾞ類 | 2.5 | m3
|  | 発生材運搬 |  | 廃ﾌﾟﾗｽﾁｯｸ類 | 0.6 | m3
|  | 発生材運搬 |  | 金属類(ｱﾙﾐ) | 178 | kg
-2 |  | 処理
|  | 発生材処理 |  | ｺﾝｸﾘｰﾄ類 | 10.2 | t
|  | 発生材処理 |  | ｶﾞﾗｽ･陶磁器類 | 258 | kg
|  | 発生材処理 |  | 廃石膏ﾎﾞｰﾄﾞ類 | 0.9 | ｔ
|  | 発生材処理 |  | 廃ﾌﾟﾗｽﾁｯｸ類 | 473 | kg
|  | ｽｸﾗｯﾌﾟ控除 |  | 金属類(ｱﾙﾐ屑) | 178 | kg
0
0
|  | 小計 | [5 empty] | 0
0

## 電気工事
数 量 書
[8 empty] | NO- | 1
Ｎ０ | 名 称 | 規 格 ・ 形 状 |  | 数 量 | 単位 | 単 価 | 金 額 |  | 備 考
1 | 幹線設備工事
イ)機器取付工事
2P50/20A*3個増設
| 電灯分電盤改修 | 2L-3 |  | 1 | 面
3P50/30A･3P100/60･3P100/75増設
| 動力分電盤改修 | 2P-3 |  | 1 | 面
イ）の計
ロ)撤去工事
3P50/40A･3P100/50撤去
| 動力分電盤改修 | 2P-3 |  | 1 | 面
ロ）の計
１．幹線設備工事の計
数 量 書
[8 empty] | NO- | 2
Ｎ０ | 名 称 | 規 格 ・ 形 状 |  | 数 量 | 単位 | 単 価 | 金 額 |  | 備 考
2 | 動力設備工事
イ)配管工事
| 電線管 | (16)PF | ｲﾝﾍﾟｲ | 7 | ｍ
| 電線管 | (28)PF | ｲﾝﾍﾟｲ | 34 | ｍ
| 電線管 | (30)F2 | 露出 | 1 | ｍ
| アウトレットボックス | 4角中浅 44 VE |  | 1 | 個
| スイッチボックス | 1ケ用 ｶﾊﾞｰ付 VE |  | 3 | 個
| プルボックス | 200*200*100 VE-WP |  | 1 | 個
| 防雨入線カバー |  |  | 1 | 個
イ）の計
ロ)配線工事
| ＥＭ－ＩＥ電線 | EM-IE2.0 | 管内 | 19 | ｍ
| ＥＭ－ＩＥ電線 | EM-IE2.0 | PF内 | 9 | ｍ
| ＥＭ－ＣＥケーブル | EM-CE3.5sq-3C | PF内 | 34 | ｍ
| ＥＭ－ＣＥケーブル | EM-CE3.5sq-3C | ｺﾛｶﾞｼ | 19 | ｍ
ロ）の計
| ２．動力設備工事の計 | [6 empty] | 0 | 0
数 量 書
[8 empty] | NO- | 3
Ｎ０ | 名 称 | 規 格 ・ 形 状 |  | 数 量 | 単位 | 単 価 | 金 額 |  | 備 考
3 | コンセント設備工事
イ)配管工事
| 電線管 | (22)PF | ｲﾝﾍﾟｲ | 151 | ｍ
| 電線管 | (30)F2 | 露出 | 1 | ｍ
| 配線ダクト | 150*100 |  | 2 | ｍ
| アウトレットボックス | 4角中浅 44 VE |  | 32 | 個
| スイッチボックス | 5ケ用 ｶﾊﾞｰ付 VE |  | 1 | 個
| プルボックス | 200*200*100 VE-WP |  | 2 | 個
イ)の計
ロ)配線工事
| ＥＭ－ＥＥＦケーブル | EM-EEF2.0-3C | PF内 | 147 | ｍ
| ＥＭ－ＥＥＦケーブル | EM-EEF2.0-3C | ｺﾛｶﾞｼ | 428 | ｍ
ロ)の計
ハ)機器取付工事
| コンセント | 2P15A*1E(樹脂ﾌﾟﾚｰﾄ) |  | 3 | 個
| コンセント | 2P15A*2E(樹脂ﾌﾟﾚｰﾄ) |  | 22 | 個
| コンセント | 2P15A*2EET(樹脂ﾌﾟﾚｰﾄ) |  | 3 | 個
| ライティングダクト | 2P15A 3m |  | 6 | 本
| リーラーコンセント | 2P15A*2E 抜止 |  | 12 | 本
| ハーネスジョイントボックス | 2分岐 |  | 5 | 個
| ハーネスジョイントボックス | 4分岐 |  | 1 | 個
| ハーネス用ＯＡタップ | 2P15A*4E付 3m |  | 9 | 個
| ハ)の計 | [6 empty] | 0
数 量 書
[8 empty] | NO- | 4
Ｎ０ | 名 称 | 規 格 ・ 形 状 |  | 数 量 | 単位 | 単 価 | 金 額 |  | 備 考
ニ)撤去工事
| ＩＶ電線撤去 | IV2.0 | PF内 | 114 | ｍ
| ＶＶＦケーブル撤去 | VVF2.0-2C | ｺﾛｶﾞｼ | 47 | ｍ
| コンセント撤去 | 2P15A*2E(樹脂ﾌﾟﾚｰﾄ) |  | 6 | 個
| コンセント撤去 | OAﾀｯﾌﾟ 2P15A*2 |  | 10 | 個
ニ)の計
| ボード開口費 |  |  | 28 | ケ所
| 既設配線盛替工事費 |  |  | 1 | 式
| 各種測定（電圧･絶縁･ｱｰｽ） |  |  | 1 | 式
| 仮設電気工事 |  |  | 1 | 式
材料計
| ３、コンセント設備工事の計 | [6 empty] | 0 | 0
数 量 書
[8 empty] | NO- | 5
Ｎ０ | 名 称 | 規 格 ・ 形 状 |  | 数 量 | 単位 | 単 価 | 金 額 |  | 備 考
4 | 電灯設備工事
イ)配管工事
| 電線管 | (16)PF | ｲﾝﾍﾟｲ | 7 | ｍ
| 電線管 | (22)PF | ｲﾝﾍﾟｲ | 15 | ｍ
| 配線ダクト | 150*100 |  | 2 | ｍ
| アウトレットボックス | 4角中浅 44 VE |  | 15 | 個
| スイッチボックス | 1ケ用 ｶﾊﾞｰ付 VE |  | 4 | 個
| スイッチボックス | 2ケ用 ｶﾊﾞｰ付 VE |  | 2 | 個
| スイッチボックス | 5ケ用 ｶﾊﾞｰ付 VE |  | 1 | 個
イ)の計
ロ)配線工事
| ＥＭ－ＥＥＦケーブル | EM-EEF2.0-2C | PF内 | 4 | ｍ
| ＥＭ－ＥＥＦケーブル | EM-EEF2.0-2C | ｺﾛｶﾞｼ | 123 | ｍ
| ＥＭ－ＥＥＦケーブル | EM-EEF2.0-3C | PF内 | 11 | ｍ
| ＥＭ－ＥＥＦケーブル | EM-EEF2.0-3C | ｺﾛｶﾞｼ | 318 | ｍ
| ＥＭ－ＣＰＥＥケーブル | EM-CPEE0.9-2C | PF内 | 7 | ｍ
| ＥＭ－ＣＰＥＥケーブル | EM-CPEE0.9-2C | ｺﾛｶﾞｼ | 29 | ｍ
ロ)の計
数 量 書
[8 empty] | NO- | 6
Ｎ０ | 名 称 | 規 格 ・ 形 状 |  | 数 量 | 単位 | 単 価 | 金 額 |  | 備 考
ハ)機器取付工事
300*1257*57
| 照明器具 | A: ﾍﾞｰｽﾗｲﾄ LED36.0W | 埋込型 | 22 | 台
150*1235*65
| 照明器具 | B: ﾍﾞｰｽﾗｲﾄ LED43.0W | 埋込型 | 6 | 台
370*370*150
| 照明器具 | C: ﾍﾞｰｽﾗｲﾄ LED20.5W | 直付型 | 11 | 台
Φ303*147
| 照明器具 | D: ﾌﾞﾗｹｯﾄﾗｲﾄ LED16.3W | 直付型 | 1 | 台
| タンブラスイッチ | 1P15A*2 PL*1(樹脂ﾌﾟﾚｰﾄ) |  | 2 | 個
| タンブラスイッチ | 1P15A*3 PL*1(樹脂ﾌﾟﾚｰﾄ) |  | 2 | 個
| 自動点滅器 | 100V 3A |  | 1 | 個
| リモコンスイッチ | R2(樹脂ﾌﾟﾚｰﾄ) |  | 2 | 個
| リモコンスイッチ | R20(樹脂ﾌﾟﾚｰﾄ) |  | 1 | 個
ハ)の計
ニ)撤去工事
| ＶＶＦケーブル撤去 | VVF2.0-2C | PF内 | 37 | ｍ
| ＶＶＦケーブル撤去 | VVF2.0-3C | PF内 | 36 | ｍ
| ＶＶＦケーブル撤去 | VVF2.0-2C | ｺﾛｶﾞｼ | 125 | ｍ
| ＶＶＦケーブル撤去 | VVF2.0-3C | ｺﾛｶﾞｼ | 35 | ｍ
| 照明器具撤去 | B32: |  | 45 | 台
ニ)の計
| 開口墨出し費 |  |  | 45 | ケ所
| 照度測定及び点灯試験費 資料作成費含む |  |  | 1 | 式
| 養生費 |  |  | 1 | 式
| 産業廃棄物処分費 |  |  | 1 | 式
材料計
４、電灯設備工事の計
数 量 書
[8 empty] | NO- | 7
Ｎ０ | 名 称 | 規 格 ・ 形 状 |  | 数 量 | 単位 | 単 価 | 金 額 |  | 備 考
5 | 非常用照明・誘導灯設備工事
イ)配管工事
| 電線管 | (22)PF | ｲﾝﾍﾟｲ | 2 | ｍ
| アウトレットボックス | 4角中浅 44 VE |  | 3 | 個
イ)の計
ロ)配線工事
| ＥＭ－ＥＥＦケーブル | EM-EEF2.0-2C | PF内 | 2 | ｍ
| ＥＭ－ＥＥＦケーブル | EM-EEF2.0-2C | ｺﾛｶﾞｼ | 105 | ｍ
ロ)の計
ハ)機器取付工事
| 非常用照明 | A: LED6.3W | 埋込型 | 12 | 台
| 避難口誘導灯 | B: C級 片面 |  | 2 | 台
| 通路誘導灯 | C: C級 片面 |  | 3 | 台
ハ)の計
ニ)撤去工事
| ＶＶＦケーブル撤去 | VVF2.0-2C | PF内 | 2 | ｍ
| ＶＶＦケーブル撤去 | VVF2.0-2C | ｺﾛｶﾞｼ | 65 | ｍ
| 非常照明撤去 |  |  | 8 | 台
| 誘導灯撤去 |  |  | 2 | 台
ニ)の計
数 量 書
[8 empty] | NO- | 8
Ｎ０ | 名 称 | 規 格 ・ 形 状 |  | 数 量 | 単位 | 単 価 | 金 額 |  | 備 考
ホ)撤去･再使用工事
| 赤色表示灯撤去･再使用 |  |  | 1 | 台
ホ)の計
| 開口墨出し費 |  |  | 12 | ケ所
| 照度測定及び点灯試験費 資料作成費含む |  |  | 1 | 式
| 産業廃棄物処分費 |  |  | 1 | 式
材料計
５、非常用照明・誘導灯設備工事の計
数 量 書
[8 empty] | NO- | 9
Ｎ０ | 名 称 | 規 格 ・ 形 状 |  | 数 量 | 単位 | 単 価 | 金 額 |  | 備 考
6 | 電話・ＬＡＮ設備工事
イ)配管工事
| 電線管 | (16)PF | ｲﾝﾍﾟｲ | 17 | ｍ
| 電線管 | (22)PF | ｲﾝﾍﾟｲ | 14 | ｍ
| 配線ダクト | 150*100 |  | 2 | ｍ
| アウトレットボックス | 4角中浅 44 VE |  | 7 | 個
イ)の計
ロ)配線工事
| ＥＭ－電話ケーブル | EM-EBT0.5-2P | PF内 | 17 | ｍ
| ＥＭ－電話ケーブル | EM-EBT0.5-2P | ｺﾛｶﾞｼ | 59 | ｍ
| ＥＭ－ＬＡＮケーブル | EM-UTP CAT6 | PF内 | 14 | ｍ
| ＥＭ－ＬＡＮケーブル | EM-UTP CAT6 | ｺﾛｶﾞｼ | 128 | ｍ
ロ)の計
ハ)機器取付工事
| モジュラジャック | 6極2芯(樹脂ﾌﾟﾚｰﾄ) |  | 1 | 個
| フロアモジュラジャック | 6極2芯 |  | 3 | 個
| 情報コンセント | CAT6*2(樹脂ﾌﾟﾚｰﾄ） |  | 5 | 個
| 標準電話機 | 表示付 24局線 |  | 1 | 台
ハ)の計
数 量 書
[8 empty] | NO- | 10
Ｎ０ | 名 称 | 規 格 ・ 形 状 |  | 数 量 | 単位 | 単 価 | 金 額 |  | 備 考
ニ)撤去工事
| 電話ケーブル撤去 | 0.5-2P | ｺﾛｶﾞｼ | 18 | ｍ
| ＬＡＮケーブル撤去 | UTP CAT6 | PF内 | 24 | ｍ
| ＬＡＮケーブル撤去 | UTP CAT6 | ｺﾛｶﾞｼ | 90 | ｍ
| フロアモジュラジャック撤去 | 6極2芯 |  | 3 | 個
| 情報コンセント撤去 | CAT6*2(樹脂ﾌﾟﾚｰﾄ） |  | 9 | 個
ニ)の計
ホ)撤去･再使用工事
| アクセスポイント撤去･再使用 |  |  | 1 | 台
ホ)の計
| LANケーブル成端工事 |  |  | 1 | 式
| 情報設備 試験調整費 |  |  | 1 | 式
| 電話設備 機器取付費 |  |  | 1 | 式
| 電話設備 試験調整費 |  |  | 1 | 式
| 試運等立会費 |  |  | 1 | 式
材料計
６、電話・ＬＡＮ設備工事の計
数 量 書
[8 empty] | NO- | 11
Ｎ０ | 名 称 | 規 格 ・ 形 状 |  | 数 量 | 単位 | 単 価 | 金 額 |  | 備 考
7 | 放送設備工事
イ)配管工事
| 電線管 | (16)PF | ｲﾝﾍﾟｲ | 7 | ｍ
| アウトレットボックス | 4角中浅 44 VE |  | 3 | 個
| スイッチボックス | 1ケ用 ｶﾊﾞｰ付 VE |  | 3 | 個
イ)の計
ロ)配線工事
| ＥＭ－ＨＰケーブル | EM-HP1.2-3C | PF内 | 7 | ｍ
| ＥＭ－ＨＰケーブル | EM-HP1.2-3C | ｺﾛｶﾞｼ | 83 | ｍ
ロ)の計
ハ)機器取付工事
| 天井埋込スピーカー |  |  | 4 | 台
| 天井埋込スピーカー | ATT付 |  | 5 | 台
| アッテネーター | 3W(樹脂ﾌﾟﾚｰﾄ） |  | 3 | 個
ハ)の計
ニ)撤去工事
| ＨＰケーブル | HP1.2-3C | PF内 | 4 | ｍ
| ＨＰケーブル | HP1.2-3C | ｺﾛｶﾞｼ | 29 | ｍ
| 天井埋込スピーカー撤去 |  |  | 4 | 台
| アッテネーター撤去 | (樹脂ﾌﾟﾚｰﾄ） |  | 1 | 個
ニ)の計
数 量 書
[8 empty] | NO- | 12
Ｎ０ | 名 称 | 規 格 ・ 形 状 |  | 数 量 | 単位 | 単 価 | 金 額 |  | 備 考
| 放送設備 業者試験立会費 |  |  | 1 | 式
| 放送設備 試験調整費 |  |  | 1 | 式
材料計
| ７、放送設備工事の計 | [6 empty] | 0 | 0
数 量 書
[8 empty] | NO- | 13
Ｎ０ | 名 称 | 規 格 ・ 形 状 |  | 数 量 | 単位 | 単 価 | 金 額 |  | 備 考
8 | 自動火災報知設備工事
イ)配管工事
| アウトレットボックス | 4角中浅 44 VE |  | 1 | 個
イ)の計
ロ)配線工事
| ＥＭ－ＨＰケーブル | EM-HP1.2-2C | ｺﾛｶﾞｼ | 58 | ｍ
| ＥＭ－ＨＰケーブル | EM-HP1.2-4C | ｺﾛｶﾞｼ | 5 | ｍ
ロ)の計
ハ)機器取付工事
| 煙感知器 | 光電式2種 |  | 9 | 個
ハ)の計
ニ)撤去工事
| ＨＰケーブル撤去 | HP1.2-2C | PF内 | 1 | ｍ
| ＨＰケーブル撤去 | HP1.2-2C | ｺﾛｶﾞｼ | 30 | ｍ
| ＨＰケーブル撤去 | HP1.2-4C | ｺﾛｶﾞｼ | 9 | ｍ
| スポット型感知器撤去 | 定温式 1種防水 |  | 1 | 個
| 煙感知器撤去 | 光電式2種 |  | 3 | 個
ニ)の計
| システムデータ変更費 |  |  | 1 | 回
| 火災報知設備 業者立会試験費 |  |  | 1 | 式
| 火災報知設備 試験調整費 |  |  | 1 | 式
材料計
８、自動火災報知設備工事の計
数 量 書
[8 empty] | NO- | 14
Ｎ０ | 名 称 | 規 格 ・ 形 状 |  | 数 量 | 単位 | 単 価 | 金 額 |  | 備 考
9 | 処分費
イ）電気設備再資源化費
| 銅くず |  |  | 26 | kg
| ナゲット処理 |  |  | 58 | kg
| 金属くず |  |  | 113 | kg
| 廃プラスチック |  |  | 21 | kg
| 蛍光灯 |  |  | 11 | kg
| 白熱灯 |  |  | 3 | kg
イ)の計
| 処分費 |  |  | 1 | 式
| ９、処分費 | [6 empty] | 0 | 0

## 機械設備工事
1 | [7 empty] | 1
数 量 書
| NO | 名 称 | 規 格 | 数 量 | 単位 | 単 価 | 金 額 | 備 考
| 1 | 衛生器具設備工事 | (TOTO)
1
|  | 掃除用流し | SK22A/TBV03421J |  | 組
1
|  | シングル混合水栓(壁付) | TKS05316J |  | 組
1
|  | 横水栓 | T200ESNR13C |  | 組
1
|  | 流し台 | ※建築工事 |  | 組
| 1 | 衛生器具設備工事 | の計
2 | [7 empty] | 2
数 量 書
| NO | 名 称 | 規 格 | 数 量 | 単位 | 単 価 | 金 額 | 備 考
| 2 | 給水設備工事
|  |  | (ねじ接合) | 28
|  | 給水塩ﾋﾞﾗｲﾆﾝｸﾞ鋼管 | 屋内一般 20A |  | m
2
|  | 青銅仕切弁 | 5kg-20A |  | 個
1
|  | フレキシブルジョイント | ベローズ形 20A |  | 個
1
|  | 既設給水配管切断(鋼管類) | 配管切断 20A 保温無 |  | ケ所
1
|  | 既設給水配管分岐(鋼管類) | 配管分岐 20A 保温無 |  | ケ所
2
|  | 壁コア抜き | 150m/m×φ50 |  | ケ所
| 2 | 給水設備工事 | の計
3 | [7 empty] | 3
数 量 書
| NO | 名 称 | 規 格 | 数 量 | 単位 | 単 価 | 金 額 | 備 考
| 3 | 給湯設備工事
16
|  | 耐熱性塩化ﾋﾞﾆｰﾙﾗｲﾆﾝｸﾞ鋼管 | 屋内一般 HTLP-20A |  | m
1
|  | 青銅仕切弁 | 5kg-20A |  | 個
1
|  | フレキシブルジョイント | ベローズ形 20A |  | 個
1
|  | 壁コア抜き | 150m/m×φ50 |  | ケ所
| 3 | 給湯設備工事 | の計
4 | [7 empty] | 4
数 量 書
| NO | 名 称 | 規 格 | 数 量 | 単位 | 単 価 | 金 額 | 備 考
| 4 | 排水設備工事
|  | PD-1 | φ50×60L/min×11m | 1
|  | 雑排水水中ポンプ | 3相200V 3.7kw | (2台)1ｾｯﾄ | 組
9
|  | 排水・硬質塩化ﾋﾞﾆｰﾙ管(VP) | 屋内一般 75A |  | m
1
|  | 排水・硬質塩化ﾋﾞﾆｰﾙ管(VP) | 屋内一般 65A |  | m
21
|  | 排水・硬質塩化ﾋﾞﾆｰﾙ管(VP) | 屋内一般 50A |  | m
2
|  | 排水・硬質塩化ﾋﾞﾆｰﾙ管(VP) | 屋内一般 40A |  | m
1
|  | 青銅仕切弁 | 5kg-50A |  | 個
1
|  | 青銅逆止弁 | 5kg-50A |  | 個
| 4 | 排水設備工事 | の計
5 | [7 empty] | 5
数 量 書
| NO | 名 称 | 規 格 | 数 量 | 単位 | 単 価 | 金 額 | 備 考
| 5 | 空調設備工事
|  | ACP-1 | 室外ﾕﾆｯﾄ | 1
|  | 空冷式ﾊﾟｯｹｰｼﾞ | 冷房能力：10.0kw |  | 組
|  | (ACP-1-1・1-2) | 室内機：天井埋込ｶｾｯﾄ2方向吹出(同時ﾂｲﾝ)
|  | 空冷式ﾊﾟｯｹｰｼﾞ | 冷房能力：5.6kw×2
|  |  | 室外ﾕﾆｯﾄ | 1
|  | 同上防錆処理 | 冷房能力：10.0kw |  | 式
|  | ACP-2 | 室外ﾕﾆｯﾄ | 1
|  | 空冷式ﾊﾟｯｹｰｼﾞ | 冷房能力：4.5kw |  | 組
室内機：天井埋込ｶｾｯﾄ2方向吹出(ｼﾝｸﾞﾙ)
|  | 空冷式ﾊﾟｯｹｰｼﾞ | 冷房能力：4.5kw(室内機)
|  |  | 室外ﾕﾆｯﾄ | 1
|  | 同上防錆処理 | 冷房能力：4.5kw |  | 式
|  | RC-1 | 室外ﾕﾆｯﾄ | 1
|  | 空冷式ﾊﾟｯｹｰｼﾞ | 冷房能力：2.8kw |  | 組
室内機：壁掛ルームクーラー
|  | 空冷式ﾊﾟｯｹｰｼﾞ | 冷房能力：2.8kw(室内機)
|  |  | 室外ﾕﾆｯﾄ | 1
|  | 同上防錆処理 | 冷房能力：2.8kw |  | 式
0.3
|  | (搬入費) | 複数搬入費 500kg以下 |  | t
60
|  | 空調機集中制御配線 | EM-CEES 1.25mm2-2C(天井内) |  | ｍ
60
|  | 空調用ﾘﾓｺﾝ配線 | EM-CEE1.25mm2-2C(天井内) |  | m
10
|  | 全熱交換機ｽｲｯﾁ配線 | EM-CEE1.25mm2-2C(天井内) |  | m
|  |  | (ｶﾞｽ管/液管) | 3
|  | 冷媒管 | 屋内一般 φ9.52＋φ 6.35 |  | ｍ
|  |  | (ｶﾞｽ管/液管) | 17
|  | 〃 | 〃 φ12.7＋φ 6.35 |  | ｍ
|  |  | (ｶﾞｽ管/液管) | 5
|  | 〃 | 〃 φ15.88＋φ 9.52 |  | ｍ
|  |  | (ｶﾞｽ管/液管) | 3
|  | 冷媒管(ﾗｯｷﾝｸﾞ含む) | 屋内一般 φ9.52＋φ 6.35 |  | ｍ
|  |  | (ｶﾞｽ管/液管) | 2
|  | 〃( 〃 ) | 〃 φ12.7＋φ 6.35 |  | ｍ
|  |  | (ｶﾞｽ管/液管) | 1
|  | 〃( 〃 ) | 〃 φ15.88＋φ 9.52 |  | ｍ
21
|  | 空調ﾄﾞﾚﾝ配管(VP) | 屋内一般 25A |  | ｍ
21
|  | 空調ﾄﾞﾚﾝ配管(VP)(保温工事) | 屋内一般 25A |  | ｍ
6
|  | 空調ﾄﾞﾚﾝ配管(VP) | 屋外架空 25A |  | ｍ
6
|  | 吹出口(VHS)移設 | (0.1m2以下) |  | 個
6 | [7 empty] | 6
数 量 書
| NO | 名 称 | 規 格 | 数 量 | 単位 | 単 価 | 金 額 | 備 考
2
|  | 吸込口(GV)移設 | (0.1m2以下) |  | 個
1
|  | 線状吹出口(BL-S)移設 | (1.0mを超え、2m以下) |  | 個
11
|  | 空調ダクト(ﾌﾚｷｼﾌﾞﾙﾀﾞｸﾄ) | 保温有 φ200 |  | ｍ
6
|  | 空調ダクト(ﾌﾚｷｼﾌﾞﾙﾀﾞｸﾄ) | 保温有 φ250 |  | ｍ
7
|  | 矩形ダクト | 0.5mm（ 0～450） |  | m2
7
|  | 保温工事 | 屋内隠蔽 50mm |  | m2
1
|  | 壁レントゲン撮影 |  |  | 式
2
|  | 壁コア抜き | 150m/m×φ100 |  | ケ所
| 5 | 空調設備工事 | の計
7 | [7 empty] | 7
数 量 書
| NO | 名 称 | 規 格 | 数 量 | 単位 | 単 価 | 金 額 | 備 考
| 6 | 換気設備工事
|  | FE-1 | 天井埋込型ダクトファン | 2
|  | 天井埋込換気扇 | 60 m3/h x 30pa |  | 台
|  | FE-2 | 天井埋込型ダクトファン | 1
|  | 天井埋込換気扇 | 150 m3/h x 30pa |  | 台
|  | FE-3 | 天井埋込型ダクトファン | 1
|  | 天井埋込換気扇 | 250 m3/h x 30pa |  | 台
|  | HEX-1 | 天井埋込型 | 1
|  | 全熱交換機 | 150 m3/h x 100pa |  | 台
20
|  | スパイラルダクト | 屋内一般 φ100 |  | ｍ
| 6 | 換気設備工事 | の計
8 | [7 empty] | 8
数 量 書
| NO | 名 称 | 規 格 | 数 量 | 単位 | 単 価 | 金 額 | 備 考
| 7 | 消火設備工事
|  |  | ねじ接合 | 18
|  | 消火・配管用炭素鋼鋼管(白) | 屋内一般 80A |  | ｍ
|  |  | ねじ接合 | 54
|  | 消火・配管用炭素鋼鋼管(白) | 屋内一般 25A |  | ｍ
2
|  | 消火用（捨てバルブ） | 16kg-80A |  | ケ所
12
|  | スプリンクラーヘッド(新設) | マルチ形 閉鎖型 |  | 個
18
|  | スプリンクラーヘッド(移設) | マルチ形 閉鎖型 |  | 個
1
|  | 既設給水配管切断(鋼管類) | 配管切断 80A 保温無 |  | ケ所
1
|  | 既設給水配管分岐(鋼管類) | 配管分岐 80A 保温無 |  | ケ所
1
|  | 壁レントゲン撮影 |  |  | 式
2
|  | 壁コア抜き | 150m/m×φ100 |  | ケ所
1
|  | ABC6型粉末消火器 |  |  | 個
1
|  | 消火器箱 | 埋込型 |  | 個
1
|  | 試験調整費・水抜き復旧費 |  |  | 式
1
|  | 消防申請・立会費 |  |  | 式
| 7 | 消火設備工事 | の計
9 | [7 empty] | 9
数 量 書
| NO | 名 称 | 規 格 | 数 量 | 単位 | 単 価 | 金 額 | 備 考
| 8 | 医療ガス設備工事
1
|  | 天吊アウトレット(P)酸素、吸引 | NSV埋込型 OAV |  | 台
1
|  | ボールバルブ | φ10 |  | 台
44
|  | 純銅管材料費(JIS-H-3300) | φ10 酸素 |  | m
44
|  | 純銅管材料費(JIS-H-3300) | φ16 酸素 |  | m
1
|  | 継手類 |  |  | 式
1
|  | 配管支持及び吊金物費 |  |  | 式
1
|  | 消耗品及び雑材料費 |  |  | 式
1
|  | 配管施工費 |  |  | 式
1
|  | 配管クリーニング費 |  |  | 式
1
|  | 試験調整費 |  |  | 式
| 8 | 医療ガス設備工事 | の計